## Hárok1
OPIS PREDMET ZÁKAZKY
Predmetom zákazky je obstaranie Digitálneho dokončovacieho zariadenia pre výrobky z papiera s 3D tlačou. Zariadenie slúži na zušľachtenie tlačovín alebo na samostatnú výrobu výrobkov z papiera. Zariadenie digitálne aplikuje 3D vrstvu laku a farebné fólie na rôzne druhy papiera. Súčasťou zariadenia je i vysekávacia jednotka. Zariadenie je možné priamo napojiť na tlačové zariadenie. Výsledné produkty sú navinuté na kotúči.
Uchádzač (obchodné meno) : ..............................................
Typ a výrobca technologického zariadenia:...........................
|  | POŽADOVANA HODNOTA | HODNOTA ZARIADENIA
Digitálne dokončovacie zariadenie pre výrobky z papiera s 3D tlačou
Razba | Digitálna technológia razby (bez použitia tlačových štočkov) | áno
| Minimálny rozsah média | od 120 do 330 mm
| Minimálny rozsah razby | od 120 do 320 mm
| Možnosť aplikácie viacero fólií naraz | áno
Lak | 3D digitálna technológia lakovania (bez využitia sieťotlače) | áno
| Minimálny rozsah média | od 120 do 330 mm
| Minimálny rozsah laku | od 120 do 320 mm
| Maximálna rýchlosti lakovania pri 2D lakovaní | min 40 m/min
| Maximálna rýchlosti lakovania pri 3D lakovaní | min 15 m/min
| Minimálny rozsah hrúbky 3D lakovania | od 10 do 200 mikrónov
| Možnosť rôznej výšky 3D tlače na jednom produkte | áno
Výsek | Výsek produktu | semirotačný výsek ALEBO laserový výsek
| Minimálny rozsah média | od 120 do 330 mm
| Minimálny rozsah výseku | od 50 do 170 mm
Materiál | Druhy spracovaných materiálov minimálne nasledovné: natieraný, nenatieraný, štrukturovaný, samolepiaci, tenký kartón, biele alebo trnasparentné fólie, PP, PE, POPP, PET, zmršťujúce fólie PVC, PETG | áno
| Technológia roll - to - roll | áno
| Minimálny rozsah hrúbky spracovaných materiálov | od 60 do 380 mikrónov
Vybavenie | Možnosť tlače variabilných dát | áno
| Kontrola pomocou skenera v reálnom čase bez tlačových značiek | áno
| Možnosť priameho napojenia na tlačový stroj | áno
| Softvér pre výpočet nákladov | áno
| Softvér pre export informácií o produkcii | áno
| Softvér pre zdialenú správu zariadenia | áno
pozn.: V prípade softvérov uchádzač uvedie presný názov a typové označenie ponúkaného softvéru.